## Data
DATA RECORD SHEET
PRODUCT: CAP1000HF+6 exp E | [7 empty] | DATE: 1-13-15
TEST: | RF Two Tone spacing = 10KHz.
Vdc= | 50 | Idq= | 1.5 Hot | Freq= | HF+6 meters
|  |  | Pout= 1KW PEP (500Wavg) |  |  |  |  | Pout= 900W PEP (450Wavg)
Freq MHz | I Amps | Eff % | Gp dB | Imd3 (-dBc) | Imd5 (-dBc) | I Amps | Eff % | Gp dB | Imd3 (-dBc) | Imd5 (-dBc)
1.8 | 19.48 | 51.3347 | 29.32 | 39.1 | 36.5 | 18.5 | 48.6486 | 29.4 | 47 | 44
3.5 | 19.2 | 52.0833 | 28.4 | 50.5 | 46.7 | 18.3 | 49.1803 | 28.4 | 44 | 54.9
7 | 19.3 | 51.8135 | 27.8 | 44.4 | 45.2 | 18.4 | 48.913 | 27.8 | 41.7 | 51.7
10 | 20.3 | 49.2611 | 27.3 | 47 | 42.3 | 19.3 | 46.6321 | 27.3 | 44.2 | 48.4
14 | 21.73 | 46.0193 | 26.4 | 36.5 | 37.3 | 20.6 | 43.6893 | 26.4 | 41.4 | 39.3
18 | 23 | 43.4783 | 25.7 | 34.8 | 37.7 | 21.9 | 41.0959 | 25.6 | 38.8 | 38.9
25 | 23.82 | 41.9815 | 23.9 | 25.6 | 36.4 | 22.9 | 39.3013 | 24 | 27.9 | 37.3
26 | 23.5 | 42.5532 | 23.8 | 25.9 | 37.3 | 22.5 | 40 | 23.9 | 28 | 37.9
28 | 21.7 | 46.0829 | 24.4 | 30.1 | 35.1 | 20.6 | 43.6893 | 23.5 | 33.7 | 36.1
51 | 18.1 | 55.2486 | 23.8 | 36.8 | 34 | 16.9 | 53.2544 | 23.9 | 46.2 | 35.8
* | Imds referanced to either tone of a two tone test is measured in -dBc.
* | Imds referanced to PEP is measured in -dB.
* | There is a 6dB difference between the two measurments. To convert one to the other
you add or subtract 6dB. Example -30dBc=-36dB.